## Sheet1
THERMAL CONDUCTIVITY OF CARBON DIOXIDE
from Vesovic et al, 1990, J Phys Chem Ref Data 19(3).

T	450	K
rho	600	kg/m³

IDEAL (ZERO-DENSITY) PART

eps_on_k	251.196	K
sigma	0.3751	nm
T_star	1.7914297998
i	1	2	3	4	5
c	0.02387869	4.350794	-10.33404	7.98159	-1.940558
term	0.107454105	4.350794	-2.2964533333	0.3941525926	-0.021295561
cint_on_k	2.6858645092
r	1.0365065382
1+r²	2.0743458037

i	0	1	2	3	6	7
b	0.4226159	0.6280115	-0.5387661	0.6735941	-0.4362677	0.2255388
term	0.4226159	0.3505643928	-0.1678806619	0.1171652684	-0.0131994032	0.0038091029
Clamstar	0.713074599

lam0	29.3489431694	mW/m·K

RESIDUAL PART
i	1	2	3	4
d	2.45E-002	8.71E-005	-6.55E-008	6.59E-011
term	14.682984	31.340178	-14.143572	8.547015024
lamr	40.426605024	mW/m·K

lam0+lamr	69.7755481934	mW/m·K