## Sheet1
THERMAL CONDUCTIVITY OF CARBON DIOXIDE
from Vesovic et al, 1990, J Phys Chem Ref Data 19(3).					SOME VALUES FROM REFPROP 8
					Temperature	Density	Cv	Cp	Therm. Cond.	Viscosity	dp/d(rho) [T]	dp/d(rho) [T_ref]
T	323.15	K					(K)	(kg/m³)	(kJ/kg-K)	(kJ/kg-K)	(mW/m-K)	(µPa-s)	(MPa/(kg/m³))	(MPa/(kg/m³))
rho	4.81E+002	kg/m³
					323.15	60.432	0.74428	1.1006	20.597	16.636	0.045415	0.076179
IDEAL (ZERO-DENSITY) PART					323.15	192.81	0.88517	2.1517	29.58	19.588	0.021491	0.065026
					323.15	480.58	1.0294	6.293	60.456	34.896	0.0088571	0.086498
					323.15	722.3	0.93612	2.8299	78.479	59.494	0.049222	0.20445
eps_on_k	251.196	K					348.15	90.647	0.77777	1.195	23.921	18.269	0.045772	0.072648
sigma	0.3751	nm					348.15	435.97	0.93839	3.1514	51.183	32.851	0.020973	0.077785
T_star	1.286445644					348.15	785.61	0.90445	1.9917	88.731	69.669	0.12124	0.2683
i	1	2	3	4	5
c	0.02387869	4.350794	-10.33404	7.98159	-1.940558
term	0.0771639867	4.350794	-3.1979080922	0.7643303319	-0.0575061307			Test cast:
cint_on_k	2.0977115833					323.15	480.58	1.0294	6.293	60.456	34.896	0.0088571	0.086498
r	0.9160156294
1+r²	1.8390846333

i	0	1	2	3	6	7
b	0.4226159	0.6280115	-0.5387661	0.6735941	-0.4362677	0.2255388
term	0.4226159	0.4881756978	-0.3255497603	0.3163908769	-0.096250815	0.0386795293
Clamstar	0.8440614287

lam0	18.6281514734	mW/m·K

RESIDUAL PART
i	1	2	3	4
d	2.45E-002	8.71E-005	-6.55E-008	6.59E-011
term	11.7605807512	20.1062160143	-7.2677910657	3.5178088581
lamr	28.1168145578	mW/m·K

lam0+lamr	46.7449660312	mW/m·K

CRITICAL ENHANCEMENT

k	1.38E-023	m²kg/s²K
mubar	0.000034896	Pa*s
R0	1.01
nu	0.63
xi0	1.50E-010	m
gam	1.2415
GAMMA	0.052
q_D	4.00E-010	m
T_ref	450	K
p_c	7.38E+006	Pa
rho_c	467.6	kg/m³
cp	6293
cv	1029.4
dpdrho_T	8857.1
dpdrho_Tref	86498
chi	1.8307227758
chi_ref	0.1874597644

xi	8.45318358097063E-010
xioq	2.1132958952

Omeg_tilde	3.894624715
Omeg0_tilde	0.2623507263

lamc	0.0890253536	????

lam	46.8339913847	mW/m·K