## Sheet1
THERMAL CONDUCTIVITY OF CARBON DIOXIDE
from Vesovic et al, 1990, J Phys Chem Ref Data 19(3).					SOME VALUES FROM REFPROP 8
					Temperature	Density	Cv	Cp	Therm. Cond.	Viscosity	dp/d(rho) [T]	dp/d(rho) [T_ref]
T	323.15	K					(K)	(kg/m³)	(kJ/kg-K)	(kJ/kg-K)	(mW/m-K)	(µPa-s)	(MPa/(kg/m³))	(MPa/(kg/m³))
rho	7.22E+002	kg/m³
					323.15	60.432	0.74428	1.1006	20.597	16.636	0.045415	0.076179
IDEAL (ZERO-DENSITY) PART					323.15	192.81	0.88517	2.1517	29.58	19.588	0.021491	0.065026
					323.15	480.58	1.0294	6.293	60.456	34.896	0.0088571	0.086498
					323.15	722.3	0.93612	2.8299	78.479	59.494	0.049222	0.20445
eps_on_k	251.196	K					348.15	90.647	0.77777	1.195	23.921	18.269	0.045772	0.072648
sigma	0.3751	nm					348.15	435.97	0.93839	3.1514	51.183	32.851	0.020973	0.077785
T_star	1.286445644					348.15	785.61	0.90445	1.9917	88.731	69.669	0.12124	0.2683
i	1	2	3	4	5
c	0.02387869	4.350794	-10.33404	7.98159	-1.940558
term	0.0771639867	4.350794	-3.1979080922	0.7643303319	-0.0575061307			Test cast:					T	rho	lamcref	lamccalc
cint_on_k	2.0977115833					3	323.15	722.3	0.93612	2.8299	78.479	59.494	0.049222	0.20445		323.15	722.3	3.4807559249	3.4651535505	0.9955175328
r	0.9160156294					1	323.15	192.81	0.88517	2.1517	29.58	19.588	0.021491	0.065026
1+r²	1.8390846333					2	323.15	480.58	1.0294	6.293	60.456	34.896	0.0088571	0.086498
					3	323.15	722.3	0.93612	2.8299	78.479	59.494	0.049222	0.20445
i	0	1	2	3	6	7	4	348.15	90.647	0.77777	1.195	23.921	18.269	0.045772	0.072648
b	0.4226159	0.6280115	-0.5387661	0.6735941	-0.4362677	0.2255388	5	348.15	435.97	0.93839	3.1514	51.183	32.851	0.020973	0.077785
term	0.4226159	0.4881756978	-0.3255497603	0.3163908769	-0.096250815	0.0386795293	6	348.15	785.61	0.90445	1.9917	88.731	69.669	0.12124	0.2683
Clamstar	0.8440614287

lam0	18.6281514734	mW/m·K

RESIDUAL PART
i	1	2	3	4
d	2.45E-002	8.71E-005	-6.55E-008	6.59E-011
term	17.675865572	45.4186464841	-24.67505896	17.9506395056
lamr	56.3700926018	mW/m·K

lam0+lamr	74.9982440751	mW/m·K

CRITICAL ENHANCEMENT

k	1.38E-023	m²kg/s²K
mubar	0.000059494	Pa*s
R0	1.01
nu	0.63
xi0	1.50E-010	m
gam	1.2415
GAMMA	0.052
q_D	4.00E-010	m
T_ref	450	K
p_c	7.37730E+6	Pa	OK
rho_c	467.6	kg/m³	OK
cp	2829.9		OK
cv	936.12		OK
dpdrho_T	49222		OK
dpdrho_Tref	204450		OK
chitilde	0.4951158145		OK
chitilde_ref	0.1192007367		OK

xi	3.82595485259898E-010		OK
xioq	0.9564887131		OK

Omeg_tilde	5.26557E-1
Omeg0_tilde	3.65144E-1		OKish

lamc	3.4651535505	????

lam	78.4633976256	mW/m·K

lam_REF	78.479	mW/m·K
lamc_REF	3.4807559249	mW/m·K