## Sheet1
THERMAL CONDUCTIVITY OF CARBON DIOXIDE
from Vesovic et al, 1990, J Phys Chem Ref Data 19(3).

T	660	K
rho	9.58E+002	kg/m³

IDEAL (ZERO-DENSITY) PART

eps_on_k	251.196	K
sigma	0.3751	nm
T_star	2.6274303731
i	1	2	3	4	5
c	0.02387869	4.350794	-10.33404	7.98159	-1.940558
term	0.157599354	4.350794	-1.5657636364	0.1832320937	-0.0067498609
cint_on_k	3.3620219885
r	1.1596589134
1+r²	2.3448087954

i	0	1	2	3	6	7
b	0.4226159	0.6280115	-0.5387661	0.6735941	-0.4362677	0.2255388
term	0.4226159	0.2390211769	-0.0780436961	0.0371368126	-0.0013260679	0.0002609172
Clamstar	0.6196650427

lam0	46.2341018086	mW/m·K

RESIDUAL PART
i	1	2	3	4
d	2.45E-002	8.71E-005	-6.55E-008	6.59E-011
term	23.4349663429	79.8364975237	-57.5054665632	55.4644232996
lamr	101.230420603	mW/m·K

lam0+lamr	147.4645224115	mW/m·K