## Sheet1
THERMAL CONDUCTIVITY OF CARBON DIOXIDE
from Vesovic et al, 1990, J Phys Chem Ref Data 19(3).					SOME VALUES FROM REFPROP 8
					Temperature	Density	Cv	Cp	Therm. Cond.	Viscosity	dp/d(rho) [T]	dp/d(rho) [T_ref]
T	323.15	K					(K)	(kg/m³)	(kJ/kg-K)	(kJ/kg-K)	(mW/m-K)	(µPa-s)	(MPa/(kg/m³))	(MPa/(kg/m³))
rho	6.04E+001	kg/m³
					323.15	60.432	0.74428	1.1006	20.597	16.636	0.045415	0.076179
IDEAL (ZERO-DENSITY) PART					323.15	192.81	0.88517	2.1517	29.58	19.588	0.021491	0.065026
					323.15	480.58	1.0294	6.293	60.456	34.896	0.0088571	0.086498
					323.15	722.3	0.93612	2.8299	78.479	59.494	0.049222	0.20445
eps_on_k	251.196	K					348.15	90.647	0.77777	1.195	23.921	18.269	0.045772	0.072648
sigma	0.3751	nm					348.15	435.97	0.93839	3.1514	51.183	32.851	0.020973	0.077785
T_star	1.286445644					348.15	785.61	0.90445	1.9917	88.731	69.669	0.12124	0.2683
i	1	2	3	4	5
c	0.02387869	4.350794	-10.33404	7.98159	-1.940558
term	0.0771639867	4.350794	-3.1979080922	0.7643303319	-0.0575061307			Test cast:					T	rho	lamcref	lamccalc
cint_on_k	2.0977115833					0	323.15	60.432	0.74428	1.1006	20.597	16.636	0.045415	0.076179		323.15	60.432	0.1856190598	0.0004047263	0.0021804137
r	0.9160156294					1	323.15	192.81	0.88517	2.1517	29.58	19.588	0.021491	0.065026		323.15	192.81	3.3753054136	0.009338772	0.0027667932
1+r²	1.8390846333					2	323.15	480.58	1.0294	6.293	60.456	34.896	0.0088571	0.086498		323.15	480.58	13.7110339688	0.0890253536	0.0064929716
					3	323.15	722.3	0.93612	2.8299	78.479	59.494	0.049222	0.20445		323.15	722.3	3.4807559249	0.0175852227	0.0050521275
i	0	1	2	3	6	7	4	348.15	90.647	0.77777	1.195	23.921	18.269	0.045772	0.072648		348.15	90.647	0.3094243135	0.0007508277	0.0024265312
b	0.4226159	0.6280115	-0.5387661	0.6735941	-0.4362677	0.2255388	5	348.15	435.97	0.93839	3.1514	51.183	32.851	0.020973	0.077785		348.15	435.97	6.2885108042	0.0275453688	0.004380269
term	0.4226159	0.4881756978	-0.3255497603	0.3163908769	-0.096250815	0.0386795293	6	348.15	785.61	0.90445	1.9917	88.731	69.669	0.12124	0.2683		348.15	785.61	1.6817281988	0.0072778576	0.0043276063
Clamstar	0.8440614287

lam0	18.6281514734	mW/m·K

RESIDUAL PART
i	1	2	3	4
d	2.45E-002	8.71E-005	-6.55E-008	6.59E-011
term	1.4788701485	0.3179310124	-0.014451278	0.000879584
lamr	1.7832294668	mW/m·K

lam0+lamr	20.4113809402	mW/m·K

CRITICAL ENHANCEMENT

k	1.38E-023	m²kg/s²K
mubar	0.000016636	Pa*s
R0	1.01
nu	0.63
xi0	1.50E-010	m
gam	1.2415
GAMMA	0.052
q_D	4.00E-010	m
T_ref	450	K
p_c	7.38E+006	Pa
rho_c	467.6	kg/m³
cp	1100.6
cv	744.28
dpdrho_T	45415
dpdrho_Tref	76179
chi	0.0448968724
chi_ref	0.0267657945

xi	5.66212372145729E-011
xioq	0.141553093

Omeg_tilde	0.1037981123
Omeg0_tilde	0.0798216205

lamc	0.0004047263	????

lam	20.4117856665	mW/m·K

lam_REF	20.597	mW/m·K
lamc_REF	0.1856190598	mW/m·K